## Typical VI Characteristic
Arrester Class |  | An Excel based tool from ArresterWorks.com
Select Arrester Type | [5 empty] | Type
Arrester Uc or MCOV (rms) |  |  |  | Uc -------> | 8.4 | 11 |  | 3
Enter Desired Uc or MCOV -----------> | 20 |  | Initial Current | Current Adjusted to Type | Initial Voltage | Class or Type | Position | Current Factor
|  |  | 1e-05 | 3e-05 | 2 | Light Duty | 1 | 0.7
Current (A) | kVp |  | 3e-05 | 9e-05 | 10 | Normal Duty | 2 | 0.8
3e-05 | 4.7619 |  | 0.0001 | 0.0003 | 14 | Heavy Duty | 3 | 0.9
9e-05 | 23.8095 |  | 0.0005 | 0.0015 | 15.5 | 5kA | 4 | 0.8
0.0003 | 33.3333 |  | 0.01 | 0.03 | 16 | 10kA | 5 | 0.9
0.0015 | 36.9048 |  | 1 | 3 | 16.8 | Station | 6 | 1
0.03 | 38.0952 |  | 10 | 30 | 17.75 | Class 1 | 7 | 1.1
3 | 40 |  | 125 | 375 | 19.7 | Class 2 | 8 | 1
30 | 42.2619 |  | 250 | 750 | 20.3 | Class 3 | 9 | 1.5
375 | 46.9048 |  | 500 | 1500 | 21 | Class 4 | 10 | 2
750 | 48.3333 |  | 1000 | 3000 | 22.2 | Class 5 | 11 | 3
1500 | 50 |  | 1500 | 4500 | 23
3000 | 52.8571 |  | 3000 | 9000 | 24.2
4500 | 54.7619 |  | 5000 | 15000 | 25.4
9000 | 57.619 |  | 10000 | 30000 | 27.2
15000 | 60.4762 |  | 20000 | 60000 | 29.9
30000 | 64.7619 |  | 40000 | 120000 | 33.6
60000 | 71.1905 |  | 100000 | 300000 | 42
120000 | 80
300000 | 100